## pres asfalto glorieta FINAL
NOMBRE DEL PROYECTO: |  | PAVIMENTACION CON CARPETA ASFALTICA EN BULEVARD SUR EVA SAMANO DE LOPEZ MATEOS ACCESO A RIO GRANDE (TRAMO GLORIETA) , COL. VISTA HERMOSA, RIO GRANDE, ZAC.
CONCEPTOS DE TRABAJO |  | UNIDAD DE MEDIDA | CANTIDAD O VOLUMEN | PRECIO UNITARIO (PESOS) | IMPORTE (PESOS)
CARPETA ASFÁLTICA
01 PRELIMINARES
1 | TRAZO, NIVELACIÓN Y CONTROL TOPOGRÁFICO Y GEOMÉTRICO DURANTE EL DESARROLLO DE LOS TRABAJOS, UTILIZANDO APARATOS DE ALTA PRECISIÓN. INCLUYE: EQUIPO, HERRAMIENTA, MANO DE OBRA Y TODO LO NECESARIO PARA SU CORRECTA EJECUCIÓN.ÓN. | M2 | 3731.4
2 | CORTE EN AMBOS LADOS CON CORTADORA DE PISO DE CONCRETO ASFALTICO (SOLO CARPETA), ESPESOR VARIADO HASTA 10 CM, CORTES AMBOS LADOS DE LA ZANJA, ACARREOS DENTRO DE LA OBRA PARA SU ACARREO POSTERIOR. P.U.O.T. | ML | 165.79
3 | DEMOLICIÓN DE PAVIMENTO DE ASFALTO DE 8.0 CM DE ESPESOR. INCLUYE: ACARREOS DENTRO DE LA OBRA PARA SU ACARREO POSTERIOR, HERRAMIENTA MENOR Y MANO DE OBRA. P.U.O.T | M3 | 138.04
4 | CORTE DE TERRENO CON MEDIOS MECANICOS EN CUALQUIER TIPO DE TERRENO HASTA 0.50 M. DE PROFUNDIDAD. INCLUYE: MAQUINARIA, OPERADOR Y TODO LO NECESARIO PARA SU CORRECTA EJECUCION | M3 | 837.14
5 | EXCAVACION EN CORTE DESPERDICIADO, INCLUYE: EQUIPO , MATERIAL , MANO DE OBRA , POR UNIDAD DE OBRA TERMINADA | M3 | 15.36
6 | DEMOLICION DE CONCRETO SIMPLE (GUARNICIONES) PARA INSTALACION ELECTRICA , A INDICAR POR SUPERVISION . INCLUYE: MATERIAL, EQUIPO, MANO DE OBRA Y TODO LO NECESARIO PARA SU EJECUCION | M3 | 0.38
7 | SUMINISTRO Y COLOCACION DE POLIDUCTO CORRUGADO POLIFLEX NARANJA 3/4 ", INCLUYE : EQUIPO , HERRAMIENTA , MANO DE OBRA Y TODO LO NECESARIO PARA SU EJECUCION. | ML | 273.54
8 | SUMINISTRO Y COLOCACION DE CABLE SUBTERRANEO 1+1 CAL. 6 | ML | 288.54
9 | SUMINISTRO Y COLOCACION DE TUBO CONDUIT DE 1/2 " PARA BAJADA ELECTRICA EN POSTE EXISTENTE | ML | 15
10 | SUB-BASE COMPACTADA EN CAPAS NO MAYORES A 20 CM DE ESPESOR, CON TEPETATE DE BANCO DE 1 1/2" A 2", AL 90% PRUEBA PROCTOR ESTANDAR. P.U.O.T. EN ÁREA INDICADA POR SUPERVISOR. | M3 | 477.32
11 | CONSTRUCCION DE BASE HIDRAULICA DE 20 CM COMPACTADOS CON TEPETATE DE BANCO. P.U.O.T. EN ÁREA INDICADA POR SUPERVISOR. | M3 | 460.43
12 | GUARNICIÓN A BASE DE CONCRETO HIDRÁULICO DE Fc=150kg/cm² TMA DE 3/4 " COLADAS EN EL LUGAR EN SECCIÓN TRAPEZOIDAL DE 15 A 20 X 30 cm DE ALTURA REFORZADA CON 2 Vs. #3 LONGITUDINALES Y TRANSVERSALES @ 50 CM INCLUYE: CORTE A CADA 3MTS, EXCAVACIÓN, CIMBRADO CON MONTEN, DESCIMBRADO, CURADO, MATERIALES, DESPERDICIOS, MANO DE OBRA, HERRAMIENTA Y TODO LO NECESARIO PARA SU CORRECTA EJECUCIÓN. | ML | 148.42
13 | REPOCISION GUARNICIÓN A BASE DE CONCRETO HIDRÁULICO DE Fc=150kg/cm² TMA DE 3/4 " COLADAS EN EL LUGAR EN SECCIÓN TRAPEZOIDAL DE 15 A 20 X 30 cm DE ALTURA , INCLUYE: CORTE A CADA 3MTS, EXCAVACIÓN, CIMBRADO CON MONTEN, DESCIMBRADO, CURADO, MATERIALES, DESPERDICIOS, MANO DE OBRA, HERRAMIENTA Y TODO LO NECESARIO PARA SU CORRECTA EJECUCIÓN. | ML | 4
14 | BANQUETA DE CONCRETO CON ESPESOR DE 10 CM F'C=150 KG/CM2. ACABADO RAYADO SEGÚN SUPERVISION , INCLUYE:, SUMINISTRO DE MATERIALAES HASTA EL SITIO DE LA OBRA, ACARREOS, MANIOBRAS LOCALES, CIMBRA DESCIMBRA, MANO DE OBRA Y TODO LO NECESARIO PARA SU CORRECTA EJECUCION. | M2 | 81.64
15 | PISO A BASE DE CONCRETO ASFALTICO DE 5.0 A 7.0 CM DE ESPESOR (COMPACTADO) INDICADO POR SUPERVISOR, CON MATERIAL CLASIFICADO DE 3/4" A FINOS, BARRIDO DE LA SUPERFICIE, RIEGO DE LIGA, ACARREOS DE ASFALTOS DESDE LA PLANTA , POREO, SUMINISTRO DE MATERILES, MANO DE OBRA., LA CARPAETA DEBERA SER COLOCADA A UNA TEMPERATURA PROMEDIO DE 12O°C . INCLUYE , TRAZO DEL TERRENO , CONFORMACION, NIVELACION, MEZCLADO , TENDIDO, COMPACTADO POR CUALQUIER MEDIO MECANICO AL 95% DE LA PRUEBA PROCTOR, ACARREOS Y RETIROS DE MATERIALES Y /O ESCOMBRO DENTRO T FUERA DE LA OBRA , ASI COMO TODO LO NECESARIO PARA SU CORRECTA EJECUCION P.U.O.T. | M3 | 192.68
16 | SUMINISTRO Y APLICACIÓN DE PINTURA PARA SEÑALAMIENTO EN GUARNICIÓN A DOS MANOS CON PINTURA TIPO TRAFICO Y DESARROLLO DE 0.30 M² POR METRO LINEAL. INCLUYE: LIMPIEZA DE LA SUPERFICIE, SOLVENTE N-85, HERRAMIENTA MENOR, MATERIALES Y MANO DE OBRA. | PZA | 382.22
17 | SUMINISTRO Y APLICACION DE PINTURA EN FRANJAS BLANCO Y AMARILLO TIPO TRAFICO SOBRE SUPERFICIES DE CONCRETO APARENTE A DOS MANOS. INCLUYE LIMPIEZA DE LA SUPERFICIE, SOLVENTE, MANO DE OBRA, HERRAMIENTA MENOR, MATERIALES Y TODO LO NECESARIO POR UNIDAD DE OBRA TERMINADA | M2 | 100.65
18 | SUMINISTRO Y COLOCACIÓN DE FOCOS LED SPOT PARA EXTERIOR DE LUZ CÁLIDA. INCLUYE: MATERIALES, DESPERDICIOS, MANO DE OBRA, HERRAMIENTA Y EQUIPO. | PZA | 10
19 | SUMINISTRO E INSTALACIÓN DE SEÑALAMIENTO VERTICAL DE HASTA 30 X 30 CMS CON POSTE DE HASTA 3 MTS Y REFLEJANTE GRADO INGENIERÍA. INCLUYE: ANCLAJE DE CONCRETO ,MATERIALES, MANO DE OBRA, HERRAMIENTA MENOR Y EQUIPO. | PZA | 8
20 | SEÑALIZACIÓN HORIZONTAL SOBRE SUPERFICIE DE RODAMIENTO ASI COMO DE LINEAS DE COTA DE CARRILES CONSISTENTE EN PINTURA. INCLUYE: MATERIALES, MANO DE OBRA, HERRAMIENTA MENOR Y EQUIPO. | ML | 742.56
21 | ACARREO Y CARGA Y RETIRO SOBRE CAMIÓN DE VOLTEO DEL MATERIAL SOBRANTE PRODUCTO DE CORTE Y EXCAVACIÓN, SOBRE CAMINO PLANO PAVIMENTADO. INCLUYE: MATERIALES, EQUIPO Y TODO LO NECESARIO PARA SU CORRECTA EJECUCIÓN. | M3 | 1089.59
22 | SUMINISTRO Y COLOCACION DE BOYAS METALICAS REFLEJANTES TIPO VIALIDAD, INCLUYE: MATERIALES, CLAVOS, ADITAMIENTOS, HERRAMIENTA, MANO DE OBRA Y TODO LO NECESARIO PARA SU EJECUCION. | PZA | 40
23 | SUMINISTRO Y COLOCACION DE VIÑETAS CON REFELEJANTE , COLOCAR A INDICAR POR SUPERVICION, INCLUYE: PEGAMENTO, HERRAMIENTA , ADITAMENTOS PARA INSTALACION , MANO DE OBRA , Y TODO LO NECESARIO PARA SU EJECUCION. | PZA | 204
24 | SUMINISTRO Y COLOCACION DE VIÑETAS CON LUMINARIA CON CELDA SOLAR INTERIOR COLOCAR A INDICAR POR SUPERVICION, INCLUYE: PEGAMENTO, HERRAMIENTA , ADITAMENTOS PARA INSTALACION , MANO DE OBRA , Y TODO LO NECESARIO PARA SU EJECUCION. | PZA | 64
25 | BASE DE CONCRETO PARA ARBOTANTE DE 0.40X0.40 MTS. CON LONGITUD DE 1.00 MTS, ENTERRADO Y 0.50 MTS, EXPUESTO ACABADO APARENTE, CONCRETO FC=200 KG/CM2, INCLUYE: EXCAVACION, MATERIALES, MANO DE OBRA, HERRAMIENTA Y TODO LO NECESARIO POR UNIDAD DE OBRA TERMINADA | PZA | 4
26 | SUMINISTRO Y COLOCACION DE POSTE DE ALUMBRADO DE 9 METROS | PZA | 4
27 | SUMINISTRO Y COLOCACION DE ANCLA PARA POSTE DE ALUMBRADO DE 9 METROS | PZA | 4
28 | SUMINISTRO Y COLOCACION DE BRAZO PARA LAMPARA DE 1.50CM | PZA | 4
29 | SUMINISTRO Y COLOCACION DE AISLADOR 1C | PZA | 4
30 | SUMINISTRO Y COLOCACION DE LUMINARIA INDS. LED 60W, 100-240V URBANO | PZA | 4
31 | SUMINISTRO Y COLOCACION DE CABLE THW CAL 12 PARA LAMPARAS LED | ML | 16
32 | SUMINISTRO Y COLOCACION DE CABLE NEUTRANEL 2+1 CAL. 6 PARA TIERRA DE LAMPARAS LED | ML | 90
33 | LIMPIEZA GRUESA DURANTE Y AL FINALIZAR LA OBRA, INCLUYE: MANO DE OBRA, HERRAMIENTA Y TODO LO NECESARIO PARA SU CORRECTA EJECUCIÓN. | M2 | 3731.4
|  | TOTAL ABAÑILERÍA Y ACABADOS |  |  | 0
|  |  |  | I.V.A. 16% | 0
|  |  |  | TOTAL DEL PRESUPUESTO | 0